## 表-04 单位工程预算价汇总表
单位工程预算汇总表
工程名称：荷城街道白梅村新建污水管道工程 |  |  | 标段： | 第 1 页 共 1 页
序号 | 汇总内容 | 金额:(元) |  |  | 其中：暂估价(元)
1 | 分部分项合计
2 | 措施合计
2.1 | 安全防护、文明施工措施项目费
2.2 | 其他措施费
3 | 其他项目 |  |  |  | －
3.1 | 暂列金额
3.2 | 暂估价
3.3 | 计日工
3.4 | 总承包服务费
3.5 | 材料检验试验费
3.6 | 预算包干费
3.7 | 工程优质费
3.8 | 索赔费用
3.9 | 现场签证费用
3.10 | 其他费用
4 | 规费 |  |  |  | －
5 | 税金 |  |  |  | －
6 | 总造价
7 | 人工费
预算价合计=1+2+3+4+5
注：本表适用于单位工程招标控制价或投标报价的汇总，如无单位工程划分，单项工程也使用本表汇总
表—04

## 表-08 分部分项工程和单价措施项目清单与计价表(含分部小计)
分部分项工程和单价措施项目清单与计价表
工程名称：荷城街道白梅村新建污水管道工程 |  |  |  | 标段： |  |  |  | 第 1 页 共 4 页
序号 | 项目编码 | 项目名称 | 项目特征描述 |  | 计量单位 | 工程量 | 金额（元）
[7 empty] | 综合单价 |  | 综合合价 | 其中
暂估价
整个项目
1 | 010101001001 | 清地表，平整场地 | 1.土壤类别:综合考虑 2.弃土运距:综合考虑 |  | m2 | 440
2 | 041001001001 | 拆除路面 | 1.材质:混凝土 2.厚度:20cm 3.弃土运距:综合考虑 |  | m2 | 256
3 | 040101002001 | 挖沟槽土方 | 1.土壤类别:综合考虑 2.弃土运距:综合考虑 |  | m3 | 1195
4 | 040501004001 | 塑料管 | 1.垫层、基础材质及厚度:C10混凝土10cm厚 2.材质及规格:PVC-U双壁波纹排水管 环刚度S2 φ315 3.连接形式:胶圈接口 4.铺设深度:综合考虑 5.管道检验及试验要求:闭水试验 |  | m | 293
5 | 040103001001 | 沟槽回填方 | 1.密实度要求:按规范 2.填方材料品种:外购土 3.填方来源、运距:综合考虑 |  | m3 | 1174.29
6 | 010401011001 | 砖检查井 | 1.砂井(水泥砂浆面) 砖 2.普通商品混凝土 碎石粒径20石 C25 3.水泥石灰砂浆 M5 4.普通商品混凝土 碎石粒径20石 C10 5.水泥砂浆 1:2.5 6.砖砌D300管径的暗井封堵排水管 |  | 座 | 10
7 | 040504001001 | 砌筑井 | 1.砖砌圆型污水检查井 适用管径 ≤400 井径700 井深1.5m 铸铁井盖 2.砂浆制作 现场搅拌抹灰砂浆 水泥防水砂浆 1：2 3.普通商品混凝土 碎石粒径20石 C15 4.砂浆制作 现场搅拌砌筑砂浆 水泥砂浆 M7.5 |  | 座 | 6
本页小计
注：为计取规费等的使用，可在表中增设其中：“定额人工费”。
表—08
分部分项工程和单价措施项目清单与计价表
工程名称：荷城街道白梅村新建污水管道工程 |  |  |  | 标段： |  |  |  | 第 2 页 共 4 页
序号 | 项目编码 | 项目名称 | 项目特征描述 |  | 计量单位 | 工程量 | 金额（元）
[7 empty] | 综合单价 |  | 综合合价 | 其中
暂估价
8 | 040504001002 | 砌筑井 | 1.砖砌圆型污水检查井 适用管径 ≤400 井径700 井深3m 铸铁井盖 2.砂浆制作 现场搅拌抹灰砂浆 水泥防水砂浆 1：2 3.普通商品混凝土 碎石粒径20石 C15 4.砂浆制作 现场搅拌砌筑砂浆 水泥砂浆 M7.5 |  | 座 | 5
9 | 040101003001 | 挖基坑土方 | 1.土壤类别:综合考虑 2.内容:牵引管工作坑挖方 |  | m3 | 9
10 | 040103001002 | 回填方 | 1.回填土 夯实机夯实 槽、坑 2.内容：牵引管工作坑回填 |  | m3 | 9
11 | 031001006001 | 塑料管 | 1.室外塑料排水管(粘接) 公称直径(100mm以内) |  | m | 150
12 | 040501008001 | 水平导向钻进 | 1.水平定向钻牵引塑料管钻孔 管径（mm以内） 325 2.塑料管安装（对接熔接） 管外径(mm以内) 300 |  | m | 50
本页小计
注：为计取规费等的使用，可在表中增设其中：“定额人工费”。
表—08
分部分项工程和单价措施项目清单与计价表
工程名称：荷城街道白梅村新建污水管道工程 |  |  |  | 标段： |  |  |  | 第 3 页 共 4 页
序号 | 项目编码 | 项目名称 | 项目特征描述 |  | 计量单位 | 工程量 | 金额（元）
[7 empty] | 综合单价 |  | 综合合价 | 其中
暂估价
13 | 040504002001 | 混凝土井（做法参考图集06MS201-3第12页） | 1.非定型井垫层 混凝土 2.普通商品混凝土 碎石粒径20石 C15 3.现浇混凝土渠箱 底板 4.普通商品混凝土 碎石粒径20石 C25 5.现浇钢筋混凝土池 池壁(隔墙) 圆、弧形(厚度) 20cm以内 6.普通商品混凝土 碎石粒径20石 C25 7.井盖、井箅安装 检查井 铸铁井盖、座 8.砂浆制作 现场搅拌抹灰砂浆 水泥砂浆 1：2 9.预制 井室盖板 10.普通商品混凝土 碎石粒径20石 C25 11.井室盖板 矩形盖板(每块体积m3) 0.5以内 12.砂浆制作 现场搅拌抹灰砂浆 水泥砂浆 1：2 13.预埋铁件 14.现浇(直径mm) Φ25以内 15.现浇(直径mm) Φ10以内 |  | 座 | 1
14 | 040504001003 | 砌筑井 | 1.井壁(墙)凿洞 砖墙 24cm内 2.砂浆制作 现场搅拌抹灰砂浆 水泥砂浆 1：2.5 3.砂浆制作 现场搅拌抹灰砂浆 水泥防水砂浆 1：2 |  | 座 | 1
15 | 040502005001 | 污水管止回阀DN300 | 1.法兰阀门安装(不带管件) 公称直径(mm以内) 300 2.平焊法兰 公称直径(mm以内) 300 |  | 个 | 1
分部分项合计
措施项目
16 | 041103001001 | 围堰 | 1.纤维袋围堰（含堆筑及拆除清理）） |  | m3 | 48
17 | 041106001001 | 大型机械设备进出场及安拆 | 1.履带式挖掘机每次场外运费 1m3内 |  | 台·次 | 1
18 | 041107002001 | 排水、降水 | 1.潜水泵 |  | 台班 | 20
本页小计
注：为计取规费等的使用，可在表中增设其中：“定额人工费”。
表—08
分部分项工程和单价措施项目清单与计价表
工程名称：荷城街道白梅村新建污水管道工程 |  |  |  | 标段： |  |  |  | 第 4 页 共 4 页
序号 | 项目编码 | 项目名称 | 项目特征描述 |  | 计量单位 | 工程量 | 金额（元）
[7 empty] | 综合单价 |  | 综合合价 | 其中
暂估价
19 | 041101005001 | 井字架 | 1.木制井字架 井深(m以内) 6 |  | 座 | 1
20 | 041102035001 | 池壁(隔墙)模板 | 1.构筑物及池类 圆形池壁 木模 |  | m2 | 8.85
单价措施合计
本页小计
合 计
注：为计取规费等的使用，可在表中增设其中：“定额人工费”。
表—08

## 表-11 总价措施项目清单与计价表
总价措施项目清单与计价表
工程名称：荷城街道白梅村新建污水管道工程 | [5 empty] | 标段： |  | 第 1 页 共 2 页
序号 | 项目编码 | 项目名称 | 计算基础 | 费率 (%) | 金额 (元) |  | 调整 费率(%) |  | 调整后 金额(元) | 备注
1 | 041109001001 | 文明施工与环境保护、临时设施、安全施工 | 分部分项合计 | [6 empty] | 以分部分项工程费为计算基础，费率3.538%
2 | SGYCWRFZF001 | 施工扬尘污染防治费 | 分部分项合计*0.03538 | [6 empty] | 根据粤建标函【2018】106号文规定：以系数计算的安全文明施工措施费为计算基础，费率17.5%
3 | YGSMGLF00001 | 用工实名管理费 | 分部分项合计*0.03538 | [6 empty] | 根据粤建标函【2018】106号文规定：以系数计算的安全文明施工措施费为计算基础，费率6%
4 | 041109002001 | 夜间施工增加费 | [7 empty] | 以夜间施工项目人工费的20%计算
5 | 041109005001 | 交通干扰工程施工增加费 | [7 empty] | 以市政道路上施工项目人工费为计算基础，费率10%
6 | 粤041109008001 | 赶工措施费 | 分部分项合计 | [6 empty] | 赶工措施费=（1-δ）*分部分项工程费*0.1 （0.8≤δ＜1 式中：δ=合同工期/定额工期）
7 | 粤041109009001 | 文明工地增加费 | 分部分项合计 | [6 empty] | 以分部分项工程费为计
编制人（造价人员）： | [5 empty] | 复核人（造价工程师）：
注：1.“计算基础”中安全文明施工费可为“定额基价”、“定额人工费”或“定额人工费+定额机械费”，其他项目可为“定额人工费”或“定额人工费+定额机械费”。 2.按施工方案计算的措施费，若无“计算基础”和“费率”的数值，也可只填“金额”数值，但应在备注栏说明施工方案出处或计算方法。
表-11
总价措施项目清单与计价表
工程名称：荷城街道白梅村新建污水管道工程 | [5 empty] | 标段： |  | 第 2 页 共 2 页
序号 | 项目编码 | 项目名称 | 计算基础 | 费率 (%) | 金额 (元) |  | 调整 费率(%) |  | 调整后 金额(元) | 备注
算基础；市级文明工地0.20%；省级文明工地0.40%
8 | 041108001001 | 地下管线交叉降效费 | [7 empty] | 按实际发生或经批准的施工方案计算
9 | LSSGCSF00001 | 绿色施工措施费 | 分部分项合计
合 计
编制人（造价人员）： | [5 empty] | 复核人（造价工程师）：
注：1.“计算基础”中安全文明施工费可为“定额基价”、“定额人工费”或“定额人工费+定额机械费”，其他项目可为“定额人工费”或“定额人工费+定额机械费”。 2.按施工方案计算的措施费，若无“计算基础”和“费率”的数值，也可只填“金额”数值，但应在备注栏说明施工方案出处或计算方法。
表-11

## 表-12 其他项目清单与计价汇总表
其他项目清单与计价汇总表
工程名称：荷城街道白梅村新建污水管道工程 |  |  | 标段： |  | 第 1 页 共 1 页
序号 | 项目名称 | 金额（元） |  | 结算金额（元） |  | 备注
1 | 暂列金额 |  |  |  |  | 明细详见表-12-1
2 | 暂估价
2.1 | 材料暂估价 | — |  |  |  | 明细详见表-12-2
2.2 | 专业工程暂估价 |  |  |  |  | 明细详见表-12-3
3 | 计日工 |  |  |  |  | 明细详见表-12-4
4 | 总承包服务费 |  |  |  |  | 明细详见表-12-5
5 | 材料检验试验费
6 | 预算包干费
7 | 工程优质费
8 | 其他项目费
9 | 现场签证费用
10 | 索赔费用
| 合 计 |  |  |  |  | —
注：材料（工程设备）暂估单价进入清单项目综合单价，此处不汇总。
表—12

## 表-13 规费、税金项目清单与计价表
规费、税金项目清单与计价表
工程名称：荷城街道白梅村新建污水管道工程 |  |  | 标段： |  |  | 第 1 页 共 1 页
序号 | 项目名称 | 计算基础 |  | 取费基数 | 计算费率 (%) |  | 金额(元)
1 | 规费 | 规费合计
1.1 | 工程排污费 | 分部分项合计+措施合计+其他项目
1.2 | 施工噪音排污费 | 分部分项合计+措施合计+其他项目
1.3 | 防洪工程维护费 | 分部分项合计+措施合计+其他项目
1.4 | 工伤保险费 | 分部分项合计+措施合计+其他项目
2 | 税金 | 分部分项合计+措施合计+其他项目+规费
合 计
编制人（造价人员）： |  |  | 复核人（造价工程师）：
表—13

## 5.1-1单位工程人材机汇总表
单位工程人材机汇总表
工程名称：荷城街道白梅村新建污水管道工程 | [6 empty] | 第 1 页 共 3 页
序号 | 编码 | 名称及规格 | 单位 | 数量 | 单价 （元） | 合价 （元） |  | 品牌 | 厂家
1 | 0001001 | 综合工日 | 工日 | 396.7838
2 | RGFTZ | 人工费调整 | 元 | -0.0512
3 | 0103091 | 镀锌低碳钢丝φ4.0 | kg | 5
4 | 0109031 | 圆钢Ф10以内 | t | 0.0074
5 | 0109041 | 圆钢Ф12～25 | t | 0.195
6 | 0121091 | 角钢(综合) | kg | 0.1
7 | 0201101 | 石棉橡胶板0.8～6 | kg | 0.2
8 | 0227001 | 棉纱 | kg | 0.021
9 | 0229001 | 麻布 | m2 | 10
10 | 0229051 | 麻绳 | kg | 14.688
11 | 0233011 | 草袋 | 个 | 19.4078
12 | 0321071 | 尼龙砂轮片φ100×16×3 | 片 | 0.1075
13 | 0327011 | 水砂纸 | 张 | 40.727
14 | 0341001 | 低碳钢焊条(综合) | kg | 4.2428
15 | 0351001 | 圆钉(综合) | kg | 1.3929
16 | 0351021 | 圆钉50～75 | kg | 0.7
17 | 0357001 | 镀锌低碳钢丝φ0.7～0.9 | kg | 0.6474
18 | 0357031 | 镀锌低碳钢丝φ2.5～4.0 | kg | 9.7622
19 | 0359001 | 铁件(综合) | kg | 36.36
20 | 0363091 | 零星卡具 | kg | 7.5358
21 | 0363221 | 铸铁格栅150×150 | 个 | 10
22 | 0367101 | 水平定向钻杆 | kg | 51.15
23 | 0401013 | 复合普通硅酸盐水泥P.C 32.5 | t | 3.1544
24 | 0401013@1 | 复合普通硅酸盐水泥P.C 32.5 | t | 0.2102
25 | 0403021 | 中砂 | m3 | 10.8207
26 | 0409031 | 生石灰 | t | 0.0327
27 | 0409391 | 定向钻专用膨润土 | kg | 1080
28 | 0413001 | 标准砖240×115×53 | 千块 | 10.4939
29 | 0501021 | 松杂原木(综合) | m3 | 0.09
30 | 0503031 | 板方材 | m3 | 0.0719
31 | 0503051 | 松杂板枋材 | m3 | 0.02
32 | 0503211 | 枕木 | m3 | 0.08
单位工程人材机汇总表
工程名称：荷城街道白梅村新建污水管道工程 | [6 empty] | 第 2 页 共 3 页
序号 | 编码 | 名称及规格 | 单位 | 数量 | 单价 （元） | 合价 （元） |  | 品牌 | 厂家
33 | 1111111 | 煤焦油沥青漆L01-17 | kg | 11.998
34 | 1111581 | 铅油 | kg | 0.125
35 | 1141181 | 清油 | kg | 0.025
36 | 1143191 | 嵌缝料 | kg | 0.885
37 | 1159081 | 防水粉 | kg | 75.3962
38 | 1205101 | 黄油 | kg | 4.102
39 | 1230361 | 三氯乙烯 | kg | 0.02
40 | 1233041 | 脱模剂 | kg | 0.885
41 | 1237001 | 氧气 | m3 | 0.285
42 | 1237061 | 乙炔气 | kg | 0.095
43 | 1401051 | 焊接钢管DN40 | m | 0.0879
44 | 1437071 | 橡胶管(综合) | m | 4.395
45 | 1513041 | 陶土管弯头De150 | 支 | 10
46 | 1516821 | 室外塑料排水管件DN100 | 个 | 45
47 | 2133021 | 警示带 | m | 50
48 | 2527001 | 示踪线BV-2.5mm2电线 | m | 105
49 | 3003011 | 铸铁爬梯 | kg | 184.344
50 | 3113261 | 白布 | kg | 0.42
51 | 3113361 | 纤维袋 | 个 | 979.2
52 | 3115001 | 水 | m3 | 79.9098
53 | 3203021 | 木脚手杆 | m3 | 0.004
54 | 3203031 | 木脚手板 | m3 | 0.002
55 | 3203041 | 木支撑 | m3 | 0.0515
56 | 3237011 | 合金钎头φ150 | 个 | 0.0461
57 | 9946131 | 其他材料费 | 元 | 1161.5749
58 | CLFTZ | 材料费调整 | 元 | -0.0256
59 | 8021901 | 普通商品混凝土 碎石粒径20石C10 | m3 | 24.5288
60 | 8021902 | 普通商品混凝土 碎石粒径20石C15 | m3 | 1.7275
61 | 8021904 | 普通商品混凝土 碎石粒径20石C25 | m3 | 2.6746
62 | 0205001@1 | 橡胶圈DN315 | 个 | 60.358
63 | 1431271@1 | PVC-U双壁波纹排水管环刚度S2 φ315 | m | 295.93
64 | 1431311@2 | PE给水管PE100 PN0.8 Φ315 | m | 50.5
单位工程人材机汇总表
工程名称：荷城街道白梅村新建污水管道工程 | [6 empty] | 第 3 页 共 3 页
序号 | 编码 | 名称及规格 | 单位 | 数量 | 单价 （元） | 合价 （元） |  | 品牌 | 厂家
65 | 1431331@1 | PVC-U排水管φ110 | m | 152.25
66 | 1600021@1 | 污水止回阀DN300 | 个 | 1
67 | 1701381@1 | 平焊法兰DN300 1.6MPa | 片 | 1
68 | 3301001@1 | 球墨铸铁圆形检查井盖座φ700（重型、防盗） | 套 | 11
69 | 3301001@2 | 球墨铸铁圆形检查井盖座φ700（重型、防盗） | 套 | 1
70 | 9946001 | 折旧费 | 元 | 20273.0287
71 | 9946011 | 大修理费 | 元 | 3721.7311
72 | 9946021 | 经常修理费 | 元 | 7703.8196
73 | 9946031 | 安拆费及场外运输费 | 元 | 288.4976
74 | 9946041 | 汽油(机械用)国Ⅲ93# | kg | 52.6766
75 | 9946051 | 柴油(机械用)0# | kg | 3672.1859
76 | 9946071 | 电(机械用) | kw·h | 2098.382
77 | 9946111 | 其他费用 | 元 | 3669.9035
78 | 9946606 | 机上人工 | 工日 | 122.8918
79 | JXFTZ | 机械费调整 | 元 | -0.0368
合计