## 封-1 招标工程量清单封面
保利明玥晨光配套幼儿园开办改造项目
招 标 工 程 量 清 单
招 标 人：
(单位盖章)
造价咨询人：
(单位盖章)
年 月 日
封-1

## 扉-1 招标工程量清单扉页
保利明玥晨光配套幼儿园开办改造项目
招 标 工 程 量 清 单
招 标 人： |  | 造价咨询人：
| （单位盖章） |  | (单位资质专用章)
法定代表人 或其授权人： |  | 法定代表人 或其授权人：
| (签字或盖章) |  | (签字或盖章)
编 制 人： |  | 复 核 人：
| (造价人员签字盖专用章) |  | (造价工程师签字盖专用章)
编制时间： |  | 复核时间：
扉-1

## 编制说明
编 制 说 明 一) 工程概况 工程名称：保利明玥晨光配套幼儿园开办改造项目 建设单位：广州市花都第三幼儿园 工程内容：室内、室外装修、安装改造等项目。 二) 编制依据 1、以建设单位提供的本项目施工设计图、设计变更有关补充说明及招标 文件规定的招标范围为依据。 2、《广东省房屋建筑与装饰工程综合定额 2018》、《广东省通用安装 工程综合定额 2018》、《广东省市政工程综合定额 2018》、《广东省园林 绿化工程综合定额2018》、《广东省建设工程施工机具台班费用编制规则 2018》，及相关法律法规和造价管理文件等。 三) 其他 1、工程量清单包含为实现其项目特征而进行的所有工作内容，由此产生 的所有费用均在所列清单的单价或合价金额中综合考虑。 2、措施项目包含完成本工程项目施工所发生的所有施工及技术措施，各 项目措施费用由投标单位根据自身考虑自行填写，构成综合单价。 四) 绿色施工安全防护措施费53237.97元，暂列金额51382.63元。

## 表-08 分部分项工程和单价措施项目清单与计价表【室外】
分部分项工程和单价措施项目清单与计价表
工程名称：室外 |  |  |  | 标段： |  |  |  | 第 1 页 共 9 页
序号 | 项目编码 | 项目名称 | 项目特征描述 |  | 计量单位 | 工程量 | 金额（元）
[7 empty] | 综合单价 |  | 综合合价 | 其中
暂估价
拆除工程
1 | 011601001001 | 拆除墙 | 1.拆除原墙 |  | m3 | 0.48
2 | 011610002001 | 金属门窗拆除 | 1.拆除原建筑门窗 |  | m2 | 8.8
3 | 010101001001 | 清表 | 1.平整场地 |  | m2 | 96.7
4 | 010101002001 | 挖一般土方 | 1.土壤类别:一、二类土 2.挖土深度:2m 内 3.挖土方式:人工开挖 |  | m3 | 30
5 | 010103001001 | 回填方 | 1.密实度要求:按设计要求 2.填方材料品种:原土 |  | m3 | 20
6 | 010103002001 | 弃渣清运 | 1.材料:拆除废料 2.转运运距:人工装自卸汽车运10km |  | m3 | 1.36
7 | 011608002001 | 铲除涂料面 | 1.墙面油漆铲除 |  | m2 | 568.56
8 | 010103002002 | 余方弃置 | 1.废弃料品种:土方 2.运距:10km 3.人工装车 |  | m3 | 30.34
拆除工程合计
沙池
9 | 040202010001 | 卵石 | 1.石料规格:鹅卵石 2.厚度:100mm |  | m2 | 13.7
10 | 040202011001 | 100碎石 | 1.材料:级配碎石 2.厚度:100mm |  | m2 | 2.2
11 | 040202011002 | 200碎石 | 1.材料:级配碎石 2.厚度:200mm |  | m2 | 12.3
12 | 040303001001 | 混凝土垫层 | 1.混凝土强度等级:C20 |  | m3 | 1.82
13 | 010401003001 | 60厚实心砖墙 | 1.砂浆强度等级、配合比:M7.5水泥砂浆 |  | m3 | 0.16
14 | 011103001001 | EPDM地垫地面 | 1.找平层厚度、材料种类:30厚WS M15预拌砂浆 2.面层:6厚粒径1~2各色EPDM颗粒整体现浇 3.底层:9厚粒径2~4再生胶整体现浇 |  | m2 | 245.86
15 | 010401001001 | 砖基础 | 1.砂浆强度等级:M7.5水泥砂浆 |  | m3 | 6.81
16 | 060105006001 | 土工布铺设 | 1.铺设方式:土工布铺设 |  | m2 | 245.86
本页小计
注：为计取规费等的使用，可在表中增设其中：“定额人工费”。
表—08
分部分项工程和单价措施项目清单与计价表
工程名称：室外 |  |  |  | 标段： |  |  |  | 第 2 页 共 9 页
序号 | 项目编码 | 项目名称 | 项目特征描述 |  | 计量单位 | 工程量 | 金额（元）
[7 empty] | 综合单价 |  | 综合合价 | 其中
暂估价
17 | 010103001002 | 回填方（回填白色河沙） | 1.填方材料品种:回填白色河沙 |  | m3 | 56.7
18 | 040203007001 | 水泥混凝土 | 1.混凝土强度等级:C20 2.厚度:100 |  | m2 | 25.2
19 | 010504001001 | 100高混凝土挡水 | 1.混凝土种类:商品混凝土 2.混凝土强度等级:C20 |  | m3 | 0.64
沙池合计
种植区
20 | 010401001002 | 砖基础 | 1.砂浆强度等级:M7.5水泥砂浆 |  | m3 | 1.48
21 | 011204003001 | 块料墙面 | 1.结合层厚度、砂浆配合比:20厚1:3水泥砂浆 2.面层材料品种、规格、颜色:20厚场砖贴面 |  | m2 | 5.91
22 | 010103001003 | 石粉垫层 | 1.填方材料品种:100厚石粉垫层（掺7%水泥、压实系数0.94） |  | m3 | 1.32
23 | 010501001001 | 垫层 | 1.混凝土种类:100厚透水混凝土 2.混凝土强度等级:C20 |  | m3 | 1.32
24 | 040204002001 | 人行道块料铺设 | 1.块料品种、规格:透水砖地面 2.基础、垫层:材料品种、厚度:30厚WS M15预拌砂浆 |  | m2 | 13.15
种植区合计
戏水池
25 | 011204003002 | 块料墙面 | 1.面层材料品种、规格、颜色:150*150防滑面砖 |  | m2 | 18
26 | 011102003001 | 块料楼地面 | 1.结合层厚度、砂浆配合比:20厚1:2.5水泥砂浆 2.面层材料品种、规格、颜色:150*150防滑面砖 |  | m2 | 60
27 | 010512008001 | 黄锈石盖板 | 1.600x400x30厚荔枝面黄锈石盖板（可移动），开孔φC20 |  | m3 | 0.75
本页小计
注：为计取规费等的使用，可在表中增设其中：“定额人工费”。
表—08
分部分项工程和单价措施项目清单与计价表
工程名称：室外 |  |  |  | 标段： |  |  |  | 第 3 页 共 9 页
序号 | 项目编码 | 项目名称 | 项目特征描述 |  | 计量单位 | 工程量 | 金额（元）
[7 empty] | 综合单价 |  | 综合合价 | 其中
暂估价
28 | 011107001001 | 石材台阶面 | 1.找平层厚度、砂浆配合比:20mm1:2.5水泥砂浆找平层台阶 2.粘结材料种类:20mm1:2.5水泥砂浆 3.面层材料品种、规格、颜色:150*150防滑面砖 |  | m2 | 2.62
29 | 010501003001 | C20独立基础 | 1.混凝土种类:商品混凝土 2.混凝土强度等级:C20 |  | m3 | 0.18
30 | 010401001003 | 砖基础 | 1.砂浆强度等级:M7.5水泥砂浆 |  | m3 | 0.42
31 | 010401003002 | 实心砖外墙 | 1.砂浆强度等级:M7.5水泥砂浆 |  | m3 | 0.6
32 | 010503003001 | 压顶梁 | 1.混凝土种类:商品混凝土 2.混凝土强度等级:C25 |  | m3 | 0.09
33 | 011204001001 | 石材墙面 | 1.结合层厚度、砂浆配合比:20厚1:2.5水泥砂浆 2.面层材料品种、规格、颜色:300*300*20荔枝面黄锈石 |  | m2 | 6.33
34 | 011102001001 | 石材压顶面 | 1.结合层厚度、砂浆配合比:20厚1:2.5水泥砂浆 2.面层材料品种、规格、颜色:600*350*50荔枝面黄锈石 |  | m2 | 0.53
35 | 010515001001 | 现浇构件钢筋 | 1.钢筋种类、规格:现浇构件带肋钢筋 φ10以内 |  | t | 0.004
36 | 010515001002 | 现浇构件钢筋 | 1.钢筋种类、规格:现浇构件箍筋 带肋钢筋(HRB400内) φ10以内 |  | t | 0.004
戏水池合计
泥池，微地形
37 | 030801007001 | 不锈钢爬管 | 1.φ800不锈钢爬管 |  | m | 3
38 | 011503001001 | 金属扶手、栏杆、栏板 | 1.1300高不锈钢栏杆，间隔90 2.做法参中南标11ZJ411 Y11/9 3.栏杆高度：1300mm |  | m | 72.71
39 | 011101006001 | 平面砂浆找平层 | 1.找平层厚度、砂浆配合比:1:2.5水泥砂浆找平层 |  | m2 | 27.23
本页小计
注：为计取规费等的使用，可在表中增设其中：“定额人工费”。
表—08
分部分项工程和单价措施项目清单与计价表
工程名称：室外 |  |  |  | 标段： |  |  |  | 第 4 页 共 9 页
序号 | 项目编码 | 项目名称 | 项目特征描述 |  | 计量单位 | 工程量 | 金额（元）
[7 empty] | 综合单价 |  | 综合合价 | 其中
暂估价
40 | 011204003003 | 块料墙面 | 1.面层材料品种、规格、颜色:150*150防滑面砖 |  | m2 | 4.98
41 | 011102003002 | 块料楼地面 | 1.结合层厚度、砂浆配合比:20厚1:2.5水泥砂浆 2.面层材料品种、规格、颜色:150*150防滑面砖 |  | m2 | 6.76
42 | 011103002001 | 人造草坪 | 1.面层材料品种、规格、颜色:面层铺人造草坪 |  | m2 | 10.48
泥池，微地形合计
升旗台
43 | 010501001002 | 垫层 | 1.混凝土种类:商品混凝土 2.混凝土强度等级:C20 |  | m3 | 0.37
44 | 010401012001 | 砌零星构件 台阶 | 1.零星砌砖名称、部位:升旗台 2.砖品种、规格、强度等级:M7.5水泥砂浆砌筑MU10砖 |  | m2 | 3.15
45 | 011102001002 | 石材楼地面 | 1.结合层厚度、砂浆配合比:20厚1:2.5水泥砂浆 2.面层材料品种、规格、颜色:600x600x50厚荔枝面芝麻白花岗石 |  | m2 | 3.6
46 | 011204001002 | 石材墙面 | 1.结合层厚度、砂浆配合比:20厚1:2.5水泥砂浆 2.面层材料品种、规格、颜色:600x100x20厚 荔枝面芝麻白花岗石 |  | m2 | 0.15
47 | 010501001003 | 垫层 | 1.混凝土种类:商品混凝土 2.混凝土强度等级:C15 |  | m3 | 0.27
48 | 010501003002 | 独立基础 | 1.混凝土种类:商品混凝土 2.混凝土强度等级:C25 |  | m3 | 2.74
49 | 011506002001 | 金属旗杆 | 1.旗杆材料、种类、规格:不锈钢旗杆 2.旗杆高度:6m |  | 根 | 1
升旗台合计
洗手池
50 | 031004003001 | 洗脸盆 | 1.洗脸盆 台上式 冷热水 |  | 个 | 4
51 | 011505001001 | 洗漱台 | 1.20厚大理石板 |  | m2 | 3.64
本页小计
注：为计取规费等的使用，可在表中增设其中：“定额人工费”。
表—08
分部分项工程和单价措施项目清单与计价表
工程名称：室外 |  |  |  | 标段： |  |  |  | 第 5 页 共 9 页
序号 | 项目编码 | 项目名称 | 项目特征描述 |  | 计量单位 | 工程量 | 金额（元）
[7 empty] | 综合单价 |  | 综合合价 | 其中
暂估价
52 | 011207001001 | 墙面装饰板 | 1.面层材料品种、规格、颜色:装饰木板 |  | m2 | 0.89
洗手池合计
荣誉墙，文化墙
53 | 010401003003 | 砌砖墙 | 1.砖品种、规格、强度等级:M5水泥砂浆砌筑MU7.5砖 2.墙体类型:砌体墙 |  | m3 | 5.3
54 | 040303001002 | 混凝土垫层 | 1.混凝土强度等级:C20 |  | m3 | 0.58
55 | 010501003003 | 独立基础 | 1.混凝土种类:商品混凝土 2.混凝土强度等级:C30 |  | m3 | 1.2
56 | 011201001001 | 墙面一般抹灰 | 1.底层厚度、砂浆配合比:15厚WPM20水泥砂浆找平 |  | m2 | 42.94
57 | 011204003004 | 块料墙面 | 1.面层材料品种、规格、颜色:镶贴陶瓷面砖密缝 墙面 水泥膏 块料周长600内 |  | m2 | 42.94
58 | 010502001001 | 矩形柱 | 1.混凝土种类:商品混凝土 2.混凝土强度等级:C25 |  | m3 | 1.31
59 | 010503001001 | 基础梁 | 1.混凝土种类:商品混凝土 2.混凝土强度等级:C30 |  | m3 | 0.71
60 | 010503002001 | 压顶梁 | 1.混凝土种类:商品混凝土 2.混凝土强度等级:C25 |  | m3 | 0.27
61 | 010505008001 | 雨篷、悬挑板、阳台板 | 1.混凝土种类:商品混凝土 2.混凝土强度等级:C25 |  | m3 | 0.17
62 | 010507005001 | 扶手、压顶 | 1.混凝土种类:商品混凝土 2.混凝土强度等级:C20 |  | m3 | 0.24
63 | 010515001003 | 现浇构件钢筋 | 1.钢筋种类、规格:现浇构件带肋钢筋 φ10以内 |  | t | 0.02
64 | 010515001004 | 现浇构件钢筋 | 1.钢筋种类、规格:现浇构件带肋钢筋(Ⅲ级以上) φ25以内 |  | t | 0.135
65 | 010515001005 | 现浇构件钢筋 | 1.钢筋种类、规格:现浇构件箍筋 带肋钢筋(HRB400内) φ10以内 |  | t | 0.097
荣誉墙，文化墙合计
大门及地面
本页小计
注：为计取规费等的使用，可在表中增设其中：“定额人工费”。
表—08
分部分项工程和单价措施项目清单与计价表
工程名称：室外 |  |  |  | 标段： |  |  |  | 第 6 页 共 9 页
序号 | 项目编码 | 项目名称 | 项目特征描述 |  | 计量单位 | 工程量 | 金额（元）
[7 empty] | 综合单价 |  | 综合合价 | 其中
暂估价
66 | 010802004001 | 防盗门 | 1.门代号及洞口尺寸:M4022 2.门框或扇外围尺寸:4000*2200mm 3.门框、扇材质:φ30X50X3厚镀锌方钢管，间隔90，面喷深灰色氟碳漆 |  | m2 | 8.8
67 | 011103001002 | EPDM地垫地面 | 1.找平层厚度、材料种类:30厚WS M15预拌砂浆 2.面层:6厚粒径1~2各色EPDM颗粒整体现浇 3.底层:9厚粒径2~4再生胶整体现浇 |  | m2 | 61.27
68 | 011101005001 | 操场涂料地面 | 1.面层材料种类:环氧防滑自流平涂层 厚度3mm |  | m2 | 568.56
大门及地面合计
钢结构防坠网及雨棚
69 | 011302006001 | 钢结构骨架防坠网 | 1.齐围墙顶安装钢结构骨架防坠网 |  | m2 | 110
70 | 040303001003 | 混凝土垫层 | 1.混凝土强度等级:C20 |  | m3 | 0.4
71 | 010501003004 | 独立基础 | 1.混凝土种类:商品混凝土 2.混凝土强度等级:C30 |  | m3 | 1.79
72 | 010507007001 | 其他构件 | 1.构件规格:C30素砼 2.部位:柱脚包砼 |  | m3 | 0.18
73 | 010502001002 | 矩形柱 | 1.混凝土种类:商品混凝土 2.混凝土强度等级:C30 |  | m3 | 0.45
74 | 010603002001 | 空腹钢柱 | 1.钢材品种、规格:150*150*10厚方钢管 |  | t | 0.31
75 | 010604001001 | 钢梁 | 1.钢材品种、规格:80x60x3、120x120x5厚镀锌方钢管 |  | t | 0.451
76 | 011506003001 | 玻璃雨篷 | 1.玻璃雨篷固定方式:卡扣 2.玻璃材料品种、规格:800x800x6+0.76+6夹层玻璃，夹胶厚度不小于0.76mm |  | m2 | 15
77 | 010515001006 | 现浇构件钢筋 | 1.钢筋种类、规格:现浇构件带肋钢筋(Ⅲ级以上) φ25以内 |  | t | 0.56
本页小计
注：为计取规费等的使用，可在表中增设其中：“定额人工费”。
表—08
分部分项工程和单价措施项目清单与计价表
工程名称：室外 |  |  |  | 标段： |  |  |  | 第 7 页 共 9 页
序号 | 项目编码 | 项目名称 | 项目特征描述 |  | 计量单位 | 工程量 | 金额（元）
[7 empty] | 综合单价 |  | 综合合价 | 其中
暂估价
78 | 010515001007 | 现浇构件钢筋 | 1.钢筋种类、规格:现浇构件箍筋 带肋钢筋(HRB400内) φ10以内 |  | t | 0.097
钢结构防坠网及雨棚合计
室外管网
79 | 040501004001 | 给水管 塑料管D15 | 1.垫层、基础材质及厚度:砂垫层200厚 2.材质及规格:PE管 D15 3.管道检验及试验要求:管道消毒冲洗 |  | m | 34.86
80 | 040501004002 | 给水管 塑料管D20 | 1.垫层、基础材质及厚度:砂垫层200厚 2.材质及规格:PE管 D20 3.管道检验及试验要求:管道消毒冲洗 |  | m | 17.44
81 | 040501004003 | 给水管 塑料管D25 | 1.垫层、基础材质及厚度:砂垫层200厚 2.材质及规格:PE管 D25 3.管道检验及试验要求:管道消毒冲洗 |  | m | 174.95
82 | 040501004004 | 给水管 塑料管D32 | 1.垫层、基础材质及厚度:砂垫层200厚 2.材质及规格:PE管 D32 3.管道检验及试验要求:管道消毒冲洗 |  | m | 5.55
83 | 040501002001 | 排水管 UPVC双壁波纹管DN50 | 1.垫层、基础材质及厚度:砂垫层200厚 2.材质及规格:UPVC双壁波纹管DN50 3.管道检验及试验要求:管道闭水试验 |  | m | 11.86
84 | 040501002002 | 排水管 UPVC双壁波纹管DN75 | 1.垫层、基础材质及厚度:砂垫层200厚 2.材质及规格:UPVC双壁波纹管DN75 3.管道检验及试验要求:管道闭水试验 |  | m | 34.57
本页小计
注：为计取规费等的使用，可在表中增设其中：“定额人工费”。
表—08
分部分项工程和单价措施项目清单与计价表
工程名称：室外 |  |  |  | 标段： |  |  |  | 第 8 页 共 9 页
序号 | 项目编码 | 项目名称 | 项目特征描述 |  | 计量单位 | 工程量 | 金额（元）
[7 empty] | 综合单价 |  | 综合合价 | 其中
暂估价
85 | 040501002003 | 排水管 UPVC双壁波纹管DN100 | 1.垫层、基础材质及厚度:砂垫层200厚 2.材质及规格: UPVC双壁波纹管DN100 3.管道检验及试验要求:管道闭水试验 |  | m | 73.51
86 | 040501002004 | 排水管 UPVC双壁波纹管DN200 | 1.垫层、基础材质及厚度:砂垫层200厚 2.材质及规格:UPVC双壁波纹管DN200 3.管道检验及试验要求:管道闭水试验 |  | m | 36.04
87 | 040101002001 | 挖沟槽土方 | 1.土壤类别:一、二类土 2.挖土深度:按设计要求综合考虑 |  | m3 | 16.7
88 | 040103001001 | 回填方 | 1.密实度要求:按设计要求 2.填方材料品种:原土回填 3.回填方式:人工夯实 |  | m3 | 14.1
89 | 040502005001 | 截止阀DN15 | 1.种类:法兰截止阀 2.材质及规格:J41T-6 DN15 |  | 个 | 4
90 | 040502005002 | 截止阀DN20 | 1.种类:法兰截止阀 2.材质及规格:J41T-6 DN20 |  | 个 | 3
91 | 040502005003 | 截止阀DN25 | 1.种类:法兰截止阀 2.材质及规格:J41T-6 DN25 |  | 个 | 2
92 | 040502005004 | 截止阀DN32 | 1.种类:法兰截止阀 2.材质及规格:J41T-6 DN32 |  | 个 | 3
93 | 031004014001 | 不锈钢地漏 | 1.材质:不锈钢防臭地漏 2.型号、规格:DN100 |  | 个 | 6
94 | 031004014002 | 不锈钢地漏 | 1.材质:不锈钢防臭地漏 2.型号、规格:DN80 |  | 个 | 4
95 | 010103002003 | 余方弃置 | 1.废弃料品种:土方 2.运距:10km 3.人工装车 |  | m3 | 2.5
96 | 010103001004 | 回填石屑 | 1.密实度要求:按设计要求 2.填方材料品种:石屑 |  | m3 | 8.35
97 | 010501001004 | 垫层 | 1.混凝土强度等级:C20 |  | m3 | 8.35
本页小计
注：为计取规费等的使用，可在表中增设其中：“定额人工费”。
表—08
分部分项工程和单价措施项目清单与计价表
工程名称：室外 |  |  |  | 标段： |  |  |  | 第 9 页 共 9 页
序号 | 项目编码 | 项目名称 | 项目特征描述 |  | 计量单位 | 工程量 | 金额（元）
[7 empty] | 综合单价 |  | 综合合价 | 其中
暂估价
98 | 011107002001 | 块料台阶面 | 1.铺贴陶瓷地砖 台阶 水泥砂浆 2.干混抹灰砂浆(配合比) DP M10 |  | m2 | 83.5
室外管网合计
分部分项合计
措施项目
99 | 粤011701012001 | 活动脚手架 | 1.搭设部位:墙柱面活动脚手架 |  | m2 | 500
100 | 粤011701008001 | 综合钢脚手架 | 1.搭设高度:建筑综合脚手架 4.5m以内 |  | m2 | 51.72
101 | 011702001001 | 独立基础 | 1.独立基础模板 |  | m2 | 4.8
102 | 011702001002 | 垫层 | 1.基础垫层模板 |  | m2 | 1.92
103 | 011702002001 | 矩形柱 | 1.矩形柱模板(周长m) 支模高度3.6m内 1.2内 |  | m2 | 17.08
104 | 011702005001 | 基础梁 | 1.基础梁模板 |  | m2 | 7.46
105 | 011702006001 | 矩形梁 | 1.单梁、连续梁模板(梁宽cm) 25以内 支模高度3.6m |  | m2 | 3.06
106 | 011702023001 | 雨篷、悬挑板、阳台板 | 1.阳台、雨蓬模板 直形 |  | m2 | 1.7
107 | 011702028001 | 压顶 | 1.压顶、扶手模板 |  | m | 5.38
单价措施合计
本页小计
合 计
注：为计取规费等的使用，可在表中增设其中：“定额人工费”。
表—08

## 表-09 综合单价分析表【室外】
综合单价分析表
工程名称： | [6 empty] | 标段： |  |  |  | 第 页 共 页
项目编码 |  |  |  | 项目名称 |  |  |  |  | 计量单位 |  |  | 工程量
清单综合单价组成明细
定额编号 | 定额项目名称 | 定额 单位 | 数量 | 单价 |  |  |  |  | 合价
|  |  |  | 人工费 | 材料费 | 机具费 |  | 管理费 和利润 | 人工费 | 材料费 |  | 机具费 | 管理费 和利润
人工单价 |  | 小计
元/工日 |  | 未计价材料费
清单项目综合单价
材 料 费 明 细 | 主要材料名称、规格、型号 |  |  |  |  | 单位 |  | 数量 | 单价（元） | 合价（元） |  | 暂估单价 （元） | 暂估合价 （元）
| 其他材料费 | [7 empty] | - |  |  | -
| 材料费小计 | [7 empty] | - |  |  | -
注：1.如不使用省级或行业建设主管部门发布的计价依据，可不填定额编码、名称等； 2.招标文件提供了暂估单价的材料，按暂估的单价填入表内“暂估单价”栏及“暂估合价”栏。
表-09

## 表-11 总价措施项目清单与计价表【室外】
总价措施项目清单与计价表
工程名称：室外 |  |  |  |  | 标段： |  |  | 第 1 页 共 1 页
序号 | 项目编码 | 项目名称 | 计算基础 | 费率 (%) |  | 金额 (元) | 调整费率 (%) |  | 调整后金额 (元) | 备注
1 | LSSGCSF00001 | 绿色施工安全防护措施费 | 分部分项人工费+分部分项机具费 | 19 | [5 empty] | 以分部分项的人工费与施工机具费之和为计算基础，费率19%
2 | WMGDZJF00001 | 文明工地增加费 | 分部分项人工费+分部分项机具费 | 0 | [5 empty] | 以分部分项的人工费与施工机具费之和为计算基础，市级文明工地为1.20%；省级文明工地为2.10%
3 | 011707002001 | 夜间施工增加费 |  | 20 | [5 empty] | 以夜间施工项目人工费的20%计算
4 | GGCSF0000001 | 赶工措施费 | 分部分项人工费+分部分项机具费 | 0 | [5 empty] | 赶工措施费=（1-δ）*分部分项的（人工费+施工机具费）*0.3 （0.8≤δ＜1 式中：δ=合同工期/定额工期）
5 | QTFY00000001 | 其他费用 | [7 empty] | 按经批准的专项施工组织方案计算
合 计
编制人（造价人员）： |  |  |  |  | 复核人（造价工程师）：
表-11

## 表-12 其他项目清单与计价汇总表【室外】
其他项目清单与计价汇总表
工程名称：室外 |  |  | 标段： |  | 第 1 页 共 1 页
序号 | 项目名称 | 金额（元） |  | 结算金额（元） |  | 备注
1 | 暂列金额 | 18293.28 |  |  |  | 明细详见表-12-1
2 | 暂估价 | 0.00
2.1 | 材料暂估价 | — |  |  |  | 明细详见表-12-2
2.2 | 专业工程暂估价 | 0.00 |  |  |  | 明细详见表-12-3
3 | 计日工 |  |  |  |  | 明细详见表-12-4
4 | 总承包服务费 |  |  |  |  | 明细详见表-12-5
5 | 预算包干费
6 | 工程优质费
7 | 概算幅度差
8 | 现场签证费用
9 | 索赔费用
10 | 其他费用
合 计 | [5 empty] | —
注：材料（工程设备）暂估单价进入清单项目综合单价，此处不汇总。
表—12

## 表-12-1 暂列金额表【室外】
暂列金额明细表
工程名称：室外 |  |  | 标段： |  | 第 1 页 共 1 页
序号 | 名称 | 计量单位 |  | 暂定金额（元） |  | 备注
1 | 暂列金额 |  |  | 18293.28
合 计 |  |  |  | 18293.28 |  | —
注：此表由招标人填写，如不能详列，也可只列暂列金额总额，投标人应将上述暂列金额计入投标总价中。
表—12—1

## 表-13 规费、税金项目清单与计价表【室外】
规费、税金项目清单与计价表
工程名称：室外 |  |  | 标段： |  | 第 1 页 共 1 页
序号 | 项目名称 | 计算基础 | 计算基数 | 计算费率 (%) |  | 金额(元)
1 | 增值税销项税额 | 分部分项合计+措施合计+其他项目 |  | 9
合 计
编制人（造价人员）： |  |  | 复核人（造价工程师）：
表—13

## 表-04 单位工程招标控制价汇总表-2【室外】
单位工程招标控制价汇总表
工程名称：室外 |  | 标段： |  | 第 1 页 共 1 页
序号 | 汇总内容 |  | 金额:(元) |  | 其中：暂估价(元)
1 | 分部分项合计
1.1 | 拆除工程
1.2 | 沙池
1.3 | 种植区
1.4 | 戏水池
1.5 | 泥池，微地形
1.6 | 升旗台
1.7 | 洗手池
1.8 | 荣誉墙，文化墙
1.9 | 大门及地面
1.10 | 钢结构防坠网及雨棚
1.11 | 室外管网
2 | 措施合计
2.1 | 绿色施工安全防护措施费
2.2 | 其他措施费
3 | 其他项目
3.1 | 暂列金额
3.2 | 暂估价
3.3 | 计日工
3.4 | 总承包服务费
3.5 | 预算包干费
3.6 | 工程优质费
3.7 | 概算幅度差
3.8 | 索赔费用
3.9 | 现场签证费用
3.10 | 其他费用
4 | 税前工程造价
5 | 增值税销项税额
6 | 总造价
7 | 人工费
招标控制价合计=1+2+3+5
注：本表适用于单位工程招标控制价或投标报价的汇总，如无单位工程划分，单项工程也使用本表汇总
表—04

## 5.5主要材料价格表【室外】
单位工程人材机汇总表
工程名称：室外 | [5 empty] | 第 页 共 页
序号 | 编码 | 名称及规格 | 单位 | 数量 | 单价 （元） |  | 合价（元）

## 表-08 分部分项工程和单价措施项目清单与计价表【室内】
分部分项工程和单价措施项目清单与计价表
工程名称：室内 |  |  |  | 标段： |  |  |  | 第 1 页 共 5 页
序号 | 项目编码 | 项目名称 | 项目特征描述 |  | 计量单位 | 工程量 | 金额（元）
[7 empty] | 综合单价 |  | 综合合价 | 其中
暂估价
拆除工程
1 | 011601001002 | 拆除墙 | 1.拆除原砖墙 |  | m3 | 40.65
2 | 011610001001 | 拆除门窗 | 1.拆除原建筑门窗 |  | m2 | 4.14
3 | 011606003001 | 天棚面龙骨及饰面拆除 | 1.天棚面龙骨及饰面拆除 |  | m2 | 1455
4 | 011608002002 | 铲除涂料面 | 1.抹灰墙面油漆铲除 |  | m2 | 450
5 | 010103002004 | 弃渣清运 | 1.材料:拆除废料 2.转运运距:人工装自卸汽车运10km |  | m3 | 84.3
拆除工程合计
一楼装修工程
6 | 011302002001 | 格栅吊顶 | 1.龙骨材料种类、规格、中距:轻钢龙骨标准骨架综合考虑各尺寸 2.面层材料品种、规格:30*100原木色木纹铝格栅 |  | m2 | 324.01
7 | 011302001001 | 吊顶天棚 铝扣板 | 1.龙骨材料种类、规格、中距:轻钢龙骨标准骨架综合考虑各尺寸 2.面层材料品种、规格:300*600白色铝扣板天花 |  | m2 | 46.48
8 | 011207001002 | 吸音板 墙面 | 1.龙骨 断面13cm2内 木龙骨平均中距(mm以内) 450 2.隔音墙加装吸音棉 3.胶合板基层 5mm 4.饰面层 胶合板面 |  | m2 | 120.89
9 | 011104002001 | 强化型复合木地板 地面 | 1.面层材料品种、规格、颜色:8厚强化型复合木地板 |  | m2 | 64.28
10 | 011104002002 | 2厚聚乙烯泡沫塑料垫 | 1.基层材料种类、规格:2厚聚乙烯泡沫塑料垫 |  | m2 | 64.28
11 | 011101001001 | 水泥砂浆楼地面 | 1.面层厚度、砂浆配合比:20厚1:2.5水泥砂浆渗入水泥用量5%的防水剂（分两次抹） |  | m2 | 64.28
12 | 010507002001 | 地坪 | 1.地坪厚度:200mm 2.混凝土强度等级:C20 |  | m2 | 64.28
13 | 010404001001 | 垫层 | 1.垫层材料种类、配合比、厚度:200厚大碴垫层 |  | m3 | 12.86
本页小计
注：为计取规费等的使用，可在表中增设其中：“定额人工费”。
表—08
分部分项工程和单价措施项目清单与计价表
工程名称：室内 |  |  |  | 标段： |  |  |  | 第 2 页 共 5 页
序号 | 项目编码 | 项目名称 | 项目特征描述 |  | 计量单位 | 工程量 | 金额（元）
[7 empty] | 综合单价 |  | 综合合价 | 其中
暂估价
14 | 010401012002 | 砌砖舞台台阶 | 1.零星砌砖名称、部位:砌零星构件 台阶 2.砂浆强度等级、配合比:干混抹灰砂浆(配合比) DP M15 |  | m2 | 2.1
15 | 010401003004 | 实心砖内墙 | 1.砂浆强度等级、配合比:M7.5水泥砂浆 |  | m3 | 5
16 | 011503001002 | 金属扶手、栏杆、栏板 | 1.1300高不锈钢栏杆，间隔90 2.做法参中南标11ZJ411 3.栏杆高度：1300mm |  | m | 16.55
17 | 011503001003 | 金属扶手、栏杆、栏板 | 1.现有栏杆900高，加高至1600高 2.做法参中南标11ZJ411 |  | m | 57.7
一楼装修工程合计
二楼装修工程
18 | 011302002002 | 格栅吊顶 | 1.龙骨材料种类、规格、中距:轻钢龙骨标准骨架综合考虑各尺寸 2.面层材料品种、规格:30*100原木色木纹铝格栅 |  | m2 | 485.59
19 | 011302001002 | 吊顶天棚 铝扣板 | 1.龙骨材料种类、规格、中距:轻钢龙骨标准骨架综合考虑各尺寸 2.面层材料品种、规格:300*600白色铝扣板天花 |  | m2 | 127.66
20 | 011406001001 | 白色无机涂料 | 1.腻子种类:2厚面层耐水腻子分遍刮平、磨光 2.油漆品种、刷漆遍数:白色无机涂料两遍 |  | m2 | 167.34
21 | 011201001002 | 墙面一般抹灰 | 1.底层厚度、砂浆配合比:15厚WPM5水泥石灰膏砂浆打底扫毛或划出纹道 2.面层厚度、砂浆配合比:5厚WPM20水泥石灰膏砂浆抹平 |  | m2 | 167.34
22 | 011503001004 | 金属扶手、栏杆、栏板 | 1.1300高不锈钢栏杆，间隔90 2.做法参中南标11ZJ411 3.栏杆高度：1300mm |  | m | 15.8
本页小计
注：为计取规费等的使用，可在表中增设其中：“定额人工费”。
表—08
分部分项工程和单价措施项目清单与计价表
工程名称：室内 |  |  |  | 标段： |  |  |  | 第 3 页 共 5 页
序号 | 项目编码 | 项目名称 | 项目特征描述 |  | 计量单位 | 工程量 | 金额（元）
[7 empty] | 综合单价 |  | 综合合价 | 其中
暂估价
23 | 011503001005 | 金属扶手、栏杆、栏板 | 1.现有栏杆900高，加高至1600高 2.做法参中南标11ZJ411 |  | m | 57.7
二楼装修工程合计
三楼装修工程
24 | 011302002003 | 格栅吊顶 | 1.龙骨材料种类、规格、中距:轻钢龙骨标准骨架综合考虑各尺寸 2.面层材料品种、规格:30*100原木色木纹铝格栅 |  | m2 | 485.59
25 | 011302001003 | 吊顶天棚 铝扣板 | 1.龙骨材料种类、规格、中距:轻钢龙骨标准骨架综合考虑各尺寸 2.面层材料品种、规格:300*600白色铝扣板天花 |  | m2 | 112.8
26 | 011406001002 | 白色无机涂料 | 1.腻子种类:2厚面层耐水腻子分遍刮平、磨光 2.油漆品种、刷漆遍数:白色无机涂料两遍 |  | m2 | 283.02
27 | 011201001003 | 墙面一般抹灰 | 1.底层厚度、砂浆配合比:15厚WPM5水泥石灰膏砂浆打底扫毛或划出纹道 2.面层厚度、砂浆配合比:5厚WPM20水泥石灰膏砂浆抹平 |  | m2 | 283.02
28 | 011503001006 | 金属扶手、栏杆、栏板 | 1.1300高不锈钢栏杆，间隔90 2.做法参中南标11ZJ411 3.栏杆高度：1300mm |  | m | 15.75
29 | 011503001007 | 金属扶手、栏杆、栏板 | 1.现有栏杆900高，加高至1600高 2.做法参中南标11ZJ411 |  | m | 57.7
三楼装修工程合计
门窗工程
30 | 010802004002 | 不锈钢门 | 1.不锈钢门 2.门框、扇材质:不锈钢门 3.具体做法和要求详见施工图设计 |  | m2 | 7.56
本页小计
注：为计取规费等的使用，可在表中增设其中：“定额人工费”。
表—08
分部分项工程和单价措施项目清单与计价表
工程名称：室内 |  |  |  | 标段： |  |  |  | 第 4 页 共 5 页
序号 | 项目编码 | 项目名称 | 项目特征描述 |  | 计量单位 | 工程量 | 金额（元）
[7 empty] | 综合单价 |  | 综合合价 | 其中
暂估价
31 | 010802004003 | 不锈钢门 | 1.不锈钢门（带视窗） 2.门框、扇材质:不锈钢门 3.具体做法和要求详见施工图设计 |  | m2 | 2.31
32 | 010807001001 | 金属(塑钢、断桥)窗 | 1.铝合金固定窗 2.框、扇材质:铝合金固定窗90系列 3.玻璃品种、厚度:10mm厚钢化玻璃 4.包括:框扇、玻璃、运输、安装、打胶、五金配件、周边塞缝防腐、附加防水、层防雷处理等相关费用 5.具体做法和要求详见施工图设计 |  | m2 | 28.6
33 | 010807001002 | 金属(塑钢、断桥)窗 | 1.铝合金推拉窗 2.框、扇材质:铝合金推拉窗90系列 3.玻璃品种、厚度:10mm厚钢化玻璃 4.包括:框扇、玻璃、运输、安装、打胶、五金配件、周边塞缝防腐、附加防水、层防雷处理等相关费用 5.具体做法和要求详见施工图设计 |  | m2 | 14.3
34 | 010802003001 | 钢质防火门 | 1.门类型:单扇乙级防火门(带观察窗) 2.闭门器明装 3.综合考虑:门框套、门扇、玻璃安装、门锁、拉手、磁吸、特殊五金 、各种小五金配件等 4.具体做法和要求详见施工图设计 |  | m2 | 6.93
本页小计
注：为计取规费等的使用，可在表中增设其中：“定额人工费”。
表—08
分部分项工程和单价措施项目清单与计价表
工程名称：室内 |  |  |  | 标段： |  |  |  | 第 5 页 共 5 页
序号 | 项目编码 | 项目名称 | 项目特征描述 |  | 计量单位 | 工程量 | 金额（元）
[7 empty] | 综合单价 |  | 综合合价 | 其中
暂估价
35 | 010802003002 | 钢质防火门 | 1.门类型:乙级防火门(带观察窗,双向弹簧门) 2.闭门器明装 3.综合考虑:门框套、门扇、玻璃安装、门锁、拉手、磁吸、特殊五金 、各种小五金配件等 4.具体做法和要求详见施工图设计 |  | m2 | 4.62
36 | 010802003003 | 乙级防火门 | 1.门类型:双扇乙级防火门(带观察窗) 2.闭门器明装 3.综合考虑:门框套、门扇、玻璃安装、门锁、拉手、磁吸、特殊五金 、各种小五金配件等 4.具体做法和要求详见施工图设计 |  | m2 | 5.72
门窗工程合计
分部分项合计
措施项目
37 | 粤011701012002 | 活动脚手架 | 1.搭设部位:墙柱面活动脚手架 |  | m2 | 1200
单价措施合计
本页小计
合 计
注：为计取规费等的使用，可在表中增设其中：“定额人工费”。
表—08

## 表-09 综合单价分析表【室内】
综合单价分析表
工程名称： | [6 empty] | 标段： |  |  |  | 第 页 共 页
项目编码 |  |  |  | 项目名称 |  |  |  |  | 计量单位 |  |  | 工程量
清单综合单价组成明细
定额编号 | 定额项目名称 | 定额 单位 | 数量 | 单价 |  |  |  |  | 合价
|  |  |  | 人工费 | 材料费 | 机具费 |  | 管理费 和利润 | 人工费 | 材料费 |  | 机具费 | 管理费 和利润
人工单价 |  | 小计
元/工日 |  | 未计价材料费
清单项目综合单价
材 料 费 明 细 | 主要材料名称、规格、型号 |  |  |  |  | 单位 |  | 数量 | 单价（元） | 合价（元） |  | 暂估单价 （元） | 暂估合价 （元）
| 其他材料费 | [7 empty] | - |  |  | -
| 材料费小计 | [7 empty] | - |  |  | -
注：1.如不使用省级或行业建设主管部门发布的计价依据，可不填定额编码、名称等； 2.招标文件提供了暂估单价的材料，按暂估的单价填入表内“暂估单价”栏及“暂估合价”栏。
表-09

## 表-11 总价措施项目清单与计价表【室内】
总价措施项目清单与计价表
工程名称：室内 |  |  |  |  | 标段： |  |  | 第 1 页 共 1 页
序号 | 项目编码 | 项目名称 | 计算基础 | 费率 (%) |  | 金额 (元) | 调整费率 (%) |  | 调整后金额 (元) | 备注
1 | LSSGCSF00002 | 绿色施工安全防护措施费 | 分部分项人工费+分部分项机具费 | 19 | [5 empty] | 以分部分项的人工费与施工机具费之和为计算基础，费率19%
2 | WMGDZJF00002 | 文明工地增加费 | 分部分项人工费+分部分项机具费 | 0 | [5 empty] | 以分部分项的人工费与施工机具费之和为计算基础，市级文明工地为1.20%；省级文明工地为2.10%
3 | 011707002002 | 夜间施工增加费 |  | 20 | [5 empty] | 以夜间施工项目人工费的20%计算
4 | GGCSF0000002 | 赶工措施费 | 分部分项人工费+分部分项机具费 | 0 | [5 empty] | 赶工措施费=（1-δ）*分部分项的（人工费+施工机具费）*0.3 （0.8≤δ＜1 式中：δ=合同工期/定额工期）
5 | QTFY00000002 | 其他费用 | [7 empty] | 按经批准的专项施工组织方案计算
合 计
编制人（造价人员）： |  |  |  |  | 复核人（造价工程师）：
表-11

## 表-12 其他项目清单与计价汇总表【室内】
其他项目清单与计价汇总表
工程名称：室内 |  |  | 标段： |  | 第 1 页 共 1 页
序号 | 项目名称 | 金额（元） |  | 结算金额（元） |  | 备注
1 | 暂列金额 | 25341.62 |  |  |  | 明细详见表-12-1
2 | 暂估价 | 0.00
2.1 | 材料暂估价 | — |  |  |  | 明细详见表-12-2
2.2 | 专业工程暂估价 | 0.00 |  |  |  | 明细详见表-12-3
3 | 计日工 |  |  |  |  | 明细详见表-12-4
4 | 总承包服务费 |  |  |  |  | 明细详见表-12-5
5 | 预算包干费
6 | 工程优质费
7 | 概算幅度差
8 | 现场签证费用
9 | 索赔费用
10 | 其他费用
合 计 | [5 empty] | —
注：材料（工程设备）暂估单价进入清单项目综合单价，此处不汇总。
表—12

## 表-12-1 暂列金额表【室内】
暂列金额明细表
工程名称：室内 |  |  | 标段： |  | 第 1 页 共 1 页
序号 | 名称 | 计量单位 |  | 暂定金额（元） |  | 备注
1 | 暂列金额 |  |  | 25341.62
合 计 |  |  |  | 25341.62 |  | —
注：此表由招标人填写，如不能详列，也可只列暂列金额总额，投标人应将上述暂列金额计入投标总价中。
表—12—1

## 表-13 规费、税金项目清单与计价表【室内】
规费、税金项目清单与计价表
工程名称：室内 |  |  | 标段： |  | 第 1 页 共 1 页
序号 | 项目名称 | 计算基础 | 计算基数 | 计算费率 (%) |  | 金额(元)
1 | 增值税销项税额 | 分部分项合计+措施合计+其他项目 |  | 9
合 计
编制人（造价人员）： |  |  | 复核人（造价工程师）：
表—13

## 表-04 单位工程招标控制价汇总表-2【室内】
单位工程招标控制价汇总表
工程名称：室内 |  | 标段： |  | 第 1 页 共 1 页
序号 | 汇总内容 |  | 金额:(元) |  | 其中：暂估价(元)
1 | 分部分项合计
1.1 | 拆除工程
1.2 | 一楼装修工程
1.3 | 二楼装修工程
1.4 | 三楼装修工程
1.5 | 门窗工程
2 | 措施合计
2.1 | 绿色施工安全防护措施费
2.2 | 其他措施费
3 | 其他项目
3.1 | 暂列金额
3.2 | 暂估价
3.3 | 计日工
3.4 | 总承包服务费
3.5 | 预算包干费
3.6 | 工程优质费
3.7 | 概算幅度差
3.8 | 索赔费用
3.9 | 现场签证费用
3.10 | 其他费用
4 | 税前工程造价
5 | 增值税销项税额
6 | 总造价
7 | 人工费
招标控制价合计=1+2+3+5
注：本表适用于单位工程招标控制价或投标报价的汇总，如无单位工程划分，单项工程也使用本表汇总
表—04

## 5.5主要材料价格表【室内】
单位工程人材机汇总表
工程名称：室内 | [5 empty] | 第 页 共 页
序号 | 编码 | 名称及规格 | 单位 | 数量 | 单价 （元） |  | 合价（元）

## 表-08 分部分项工程和单价措施项目清单与计价表【安装】
分部分项工程和单价措施项目清单与计价表
工程名称：安装 |  |  |  | 标段： |  |  |  | 第 1 页 共 4 页
序号 | 项目编码 | 项目名称 | 项目特征描述 |  | 计量单位 | 工程量 | 金额（元）
[7 empty] | 综合单价 |  | 综合合价 | 其中
暂估价
一层给排水
1 | 031001006001 | DN15 PPR 给水管 | 1.材质、规格:PPR给水管 DN15 2.其他要求:管道消毒、冲洗 |  | m | 3.93
2 | 031001006002 | DN20 PPR 给水管 | 1.材质、规格:PPR给水管 DN20 2.其他要求:管道消毒、冲洗 |  | m | 54.32
3 | 031001006003 | DN50 PPR 给水管 | 1.材质、规格:PPR给水管 DN50 2.其他要求:管道消毒、冲洗 |  | m | 26.17
4 | 031001006004 | PVC-U排水管 DN100 | 1.材质、规格:PVC-U排水管 DN100 |  | m | 64.85
5 | 031001006005 | PVC-U排水管 DN150 | 1.材质、规格:PVC-U排水管 DN150 |  | m | 2.56
6 | 031001006006 | PVC-U排水管 DN200 | 1.材质、规格:PVC-U排水管 DN200 |  | m | 10.43
7 | 031004014003 | 不锈钢地漏 | 1.材质:不锈钢防臭地漏 2.型号、规格:DN100 |  | 个 | 7
8 | 040504001001 | 砌筑井 | 1.砖砌排水检查井，适用管径 ≤400 井径700，井深按设计现场及设计要求综合考虑，按设计要求设置井环盖、井座 2.具体做法和要求详见施工图设计 |  | 座 | 1
一层给排水合计
二层给排水
9 | 031001006007 | DN20 PPR 给水管 | 1.材质、规格:PPR给水管 DN20 2.其他要求:管道消毒、冲洗 |  | m | 79.66
10 | 031001006008 | PVC-U排水管 DN100 | 1.材质、规格:PVC-U排水管 DN100 |  | m | 14.4
11 | 031001006009 | PVC-U排水管 DN75 | 1.材质、规格:PVC-U排水管 DN75 |  | m | 42.36
12 | 031004014004 | 不锈钢地漏 | 1.材质:不锈钢防臭地漏 2.型号、规格:DN100 |  | 个 | 5
二层给排水合计
三层给排水
本页小计
注：为计取规费等的使用，可在表中增设其中：“定额人工费”。
表—08
分部分项工程和单价措施项目清单与计价表
工程名称：安装 |  |  |  | 标段： |  |  |  | 第 2 页 共 4 页
序号 | 项目编码 | 项目名称 | 项目特征描述 |  | 计量单位 | 工程量 | 金额（元）
[7 empty] | 综合单价 |  | 综合合价 | 其中
暂估价
13 | 031001006010 | DN20 PPR 给水管 | 1.材质、规格:PPR给水管 DN20 2.其他要求:管道消毒、冲洗 |  | m | 30.57
14 | 031001006011 | PVC-U排水管 DN100 | 1.材质、规格:PVC-U排水管 DN100 |  | m | 10
15 | 031001006012 | PVC-U排水管 DN75 | 1.材质、规格:PVC-U排水管 DN75 |  | m | 42.36
16 | 031004014005 | 不锈钢地漏 | 1.材质:不锈钢防臭地漏 2.型号、规格:DN100 |  | 个 | 6
三层给排水合计
一层电气
17 | 030411006001 | 二三极安全插座 | 1.名称:二三极安全插座（含接线盒） 2.安装形式:暗装 |  | 个 | 118
18 | 030411003001 | 新增普通强电桥架 | 1.槽式桥架200*150 |  | m | 2.5
19 | 030413002001 | 凿(压)槽 | 1.凿槽、刨沟(砖结构) 宽×深(mm以内) 70×70 |  | m | 55.9
20 | 030411001001 | 配管 PC20 | 1.配管 PC20/WC |  | m | 473.19
21 | 030411001002 | 配管 SC20 | 1.配管 SC20/WC |  | m | 356.87
22 | 030408001001 | 电线 | 1.名称:WDZ-BYJ-3x4 |  | m | 1236
23 | 030408001002 | 电线 | 1.名称:WDZ-BYJ-3x2.5 |  | m | 1952.01
24 | 030411006002 | 风扇调速开关 | 1.名称:风扇调速开关（含接线盒） 2.安装形式:暗装 |  | 个 | 14
25 | 030411006003 | 电话插座 | 1.名称:电话插座（含接线盒） 2.安装形式:暗装 |  | 个 | 3
26 | 030411006004 | 网络插座 | 1.名称:网络插座（含接线盒） 2.安装形式:暗装 |  | 个 | 3
27 | 030507008001 | 监控摄像设备 | 1.名称:200万网络半球摄像机 2.安装方式:按设计要求 |  | 台 | 10
28 | 030411004001 | 配线 | 1.名称:网线 |  | m | 505.32
29 | 030411004002 | 配线 | 1.名称:电话线 |  | m | 15.5
本页小计
注：为计取规费等的使用，可在表中增设其中：“定额人工费”。
表—08
分部分项工程和单价措施项目清单与计价表
工程名称：安装 |  |  |  | 标段： |  |  |  | 第 3 页 共 4 页
序号 | 项目编码 | 项目名称 | 项目特征描述 |  | 计量单位 | 工程量 | 金额（元）
[7 empty] | 综合单价 |  | 综合合价 | 其中
暂估价
30 | 030411004003 | 配线 | 1.名称:弱电线 |  | m | 505.32
31 | 030411001003 | 配管 PC15 | 1.配管 PC15/WC |  | m | 150
一层电气合计
二层电气
32 | 030411006005 | 二三极安全插座 | 1.名称:二三极安全插座（含接线盒） 2.安装形式:暗装 |  | 个 | 116
33 | 030413002002 | 凿(压)槽 | 1.凿槽、刨沟(砖结构) 宽×深(mm以内) 70×70 |  | m | 451
34 | 030411001004 | 配管 PC20 | 1.配管 PC20/WC |  | m | 107.6
35 | 030411001005 | 配管 SC20 | 1.配管 SC20/WC |  | m | 441.92
36 | 030408001003 | 电线 | 1.名称:WDZ-BYJ-3x4 |  | m | 1783.56
37 | 030408001004 | 电线 | 1.名称:WDZ-BYJ-3x2.5 |  | m | 1556.79
38 | 030411006006 | 风扇调速开关 | 1.名称:风扇调速开关（含接线盒） 2.安装形式:暗装 |  | 个 | 87
39 | 030411006007 | 电话插座 | 1.名称:电话插座（含接线盒） 2.安装形式:暗装 |  | 个 | 10
40 | 030411006008 | 网络插座 | 1.名称:网络插座（含接线盒） 2.安装形式:暗装 |  | 个 | 27
41 | 030507008002 | 监控摄像设备 | 1.名称:200万网络半球摄像机 2.安装方式:按设计要求 |  | 台 | 9
42 | 030411004004 | 配线 | 1.名称:网线 |  | m | 489.82
43 | 030411004005 | 配线 | 1.名称:电话线 |  | m | 163
44 | 030411004006 | 配线 | 1.名称:弱电线 |  | m | 489.93
45 | 030411001006 | 配管 PC15 | 1.配管 PC15/WC |  | m | 99.9
二层电气合计
三层电气
46 | 030411006009 | 二三极安全插座 | 1.名称:二三极安全插座（含接线盒） 2.安装形式:暗装 |  | 个 | 130
本页小计
注：为计取规费等的使用，可在表中增设其中：“定额人工费”。
表—08
分部分项工程和单价措施项目清单与计价表
工程名称：安装 |  |  |  | 标段： |  |  |  | 第 4 页 共 4 页
序号 | 项目编码 | 项目名称 | 项目特征描述 |  | 计量单位 | 工程量 | 金额（元）
[7 empty] | 综合单价 |  | 综合合价 | 其中
暂估价
47 | 030413002003 | 凿(压)槽 | 1.凿槽、刨沟(砖结构) 宽×深(mm以内) 70×70 |  | m | 299.7
48 | 030411001007 | 配管 PC20 | 1.配管 PC20/WC |  | m | 252.36
49 | 030411001008 | 配管 SC20 | 1.配管 SC20/WC |  | m | 356.87
50 | 030408001005 | 电线 | 1.名称:WDZ-BYJ-3x4 |  | m | 1449.06
51 | 030408001006 | 电线 | 1.名称:WDZ-BYJ-3x2.5 |  | m | 760.8
52 | 030411006010 | 风扇调速开关 | 1.名称:风扇调速开关（含接线盒） 2.安装形式:暗装 |  | 个 | 87
53 | 030411006011 | 电话插座 | 1.名称:电话插座（含接线盒） 2.安装形式:暗装 |  | 个 | 1
54 | 030411006012 | 网络插座 | 1.名称:网络插座（含接线盒） 2.安装形式:暗装 |  | 个 | 5
55 | 030507008003 | 监控摄像设备 | 1.名称:200万网络半球摄像机 2.安装方式:按设计要求 |  | 台 | 9
56 | 030411004007 | 配线 | 1.名称:网线 |  | m | 489.82
57 | 030411004008 | 配线 | 1.名称:电话线 |  | m | 97.96
58 | 030411004009 | 配线 | 1.名称:弱电线 |  | m | 505.32
59 | 030411001009 | 配管 PC15 | 1.配管 PC15/WC |  | m | 150
三层电气合计
分部分项合计
措施项目
60 | 031302007001 | 高层施工增加 |  |  | 项 | 1
61 | 031301017001 | 脚手架搭拆费 |  |  | 项 | 1
单价措施合计
本页小计
合 计
注：为计取规费等的使用，可在表中增设其中：“定额人工费”。
表—08

## 表-09 综合单价分析表【安装】
综合单价分析表
工程名称： | [6 empty] | 标段： |  |  |  | 第 页 共 页
项目编码 |  |  |  | 项目名称 |  |  |  |  | 计量单位 |  |  | 工程量
清单综合单价组成明细
定额编号 | 定额项目名称 | 定额 单位 | 数量 | 单价 |  |  |  |  | 合价
|  |  |  | 人工费 | 材料费 | 机具费 |  | 管理费 和利润 | 人工费 | 材料费 |  | 机具费 | 管理费 和利润
人工单价 |  | 小计
元/工日 |  | 未计价材料费
清单项目综合单价
材 料 费 明 细 | 主要材料名称、规格、型号 |  |  |  |  | 单位 |  | 数量 | 单价（元） | 合价（元） |  | 暂估单价 （元） | 暂估合价 （元）
| 其他材料费 | [7 empty] | - |  |  | -
| 材料费小计 | [7 empty] | - |  |  | -
注：1.如不使用省级或行业建设主管部门发布的计价依据，可不填定额编码、名称等； 2.招标文件提供了暂估单价的材料，按暂估的单价填入表内“暂估单价”栏及“暂估合价”栏。
表-09

## 表-11 总价措施项目清单与计价表【安装】
总价措施项目清单与计价表
工程名称：安装 |  |  |  |  | 标段： |  |  | 第 1 页 共 2 页
序号 | 项目编码 | 项目名称 | 计算基础 | 费率 (%) |  | 金额 (元) | 调整费率 (%) |  | 调整后金额 (元) | 备注
1 | LSSGCSF00003 | 绿色施工安全防护措施费 | 分部分项人工费+分部分项机具费 | 35.77 | [5 empty] | 以分部分项的人工费与施工机具费之和为计算基础，费率35.77%
2 | 031301010001 | 安装与生产同时进行增加费用 | 分部分项人工费 | 0 | [5 empty] | 按人工费的10%计算
3 | 031301011001 | 在有害身体健康环境中施工增加费 | 分部分项人工费 | 0 | [5 empty] | 按人工费的10%计算
4 | TSSGBWZJF001 | 在地下（暗）室、设备及大口径管道内等特殊施工部位进行施工增加费 |  | 30 | [5 empty] | 按该部分人工费的30%计算
5 | 粤031302008001 | 赶工措施费 | 分部分项人工费+分部分项机具费 | 0 | [5 empty] | 赶工措施费=（1-δ）*分部分项（人工费+施工机具费）*0.344 （0.8≤δ＜1 式中：δ=合同工期/定额工期）
6 | 031302002001 | 夜间施工增加费 |  | 20 | [5 empty] | 按其夜间施工项目人工费的20%计算
7 | JTGRSGZJF001 | 交通干扰工程施工增加费 |  | 10 | [5 empty] | 按在市政道路上施工项目人工费的10%计算
8 | 粤031302009001 | 文明工地增加费 | 分部分项人工费+分部分项机具费 | 0 | [5 empty] | 以分部分项的人工费与施工机具费之和为计算基础；市级文明工地1.00%；省级文明工地2.00%
9 | DXGXJCJXF001 | 地下管线交叉降效费 | [7 empty] | 按实际发生或经批准的施工方案计算
编制人（造价人员）： |  |  |  |  | 复核人（造价工程师）：
表-11
总价措施项目清单与计价表
工程名称：安装 |  |  |  |  | 标段： |  |  | 第 2 页 共 2 页
序号 | 项目编码 | 项目名称 | 计算基础 | 费率 (%) |  | 金额 (元) | 调整费率 (%) |  | 调整后金额 (元) | 备注
10 | QTFY00000003 | 其他费用 | [7 empty] | 按实际发生或经批准的施工组织设计方案计算
合 计
编制人（造价人员）： |  |  |  |  | 复核人（造价工程师）：
表-11

## 表-12 其他项目清单与计价汇总表【安装】
其他项目清单与计价汇总表
工程名称：安装 |  |  | 标段： |  | 第 1 页 共 1 页
序号 | 项目名称 | 金额（元） |  | 结算金额（元） |  | 备注
1 | 暂列金额 | 7747.73 |  |  |  | 明细详见表-12-1
2 | 暂估价 | 0.00
2.1 | 材料暂估价 | — |  |  |  | 明细详见表-12-2
2.2 | 专业工程暂估价 | 0.00 |  |  |  | 明细详见表-12-3
3 | 计日工 |  |  |  |  | 明细详见表-12-4
4 | 总承包服务费 |  |  |  |  | 明细详见表-12-5
5 | 预算包干费
6 | 工程优质费
7 | 概算幅度差
8 | 现场签证费用
9 | 索赔费用
10 | 其他费用
合 计 | [5 empty] | —
注：材料（工程设备）暂估单价进入清单项目综合单价，此处不汇总。
表—12

## 表-12-1 暂列金额表【安装】
暂列金额明细表
工程名称：安装 |  |  | 标段： |  | 第 1 页 共 1 页
序号 | 名称 | 计量单位 |  | 暂定金额（元） |  | 备注
1 | 暂列金额 |  |  | 7747.73
合 计 |  |  |  | 7747.73 |  | —
注：此表由招标人填写，如不能详列，也可只列暂列金额总额，投标人应将上述暂列金额计入投标总价中。
表—12—1

## 表-13 规费、税金项目清单与计价表【安装】
规费、税金项目清单与计价表
工程名称：安装 |  |  | 标段： |  | 第 1 页 共 1 页
序号 | 项目名称 | 计算基础 | 计算基数 | 计算费率 (%) |  | 金额(元)
1 | 增值税销项税额 | 分部分项合计+措施合计+其他项目 |  | 9
合 计
编制人（造价人员）： |  |  | 复核人（造价工程师）：
表—13

## 表-04 单位工程招标控制价汇总表-2【安装】
单位工程招标控制价汇总表
工程名称：安装 |  | 标段： |  | 第 1 页 共 1 页
序号 | 汇总内容 |  | 金额:(元) |  | 其中：暂估价(元)
1 | 分部分项合计
1.1 | 一层给排水
1.2 | 二层给排水
1.3 | 三层给排水
1.4 | 一层电气
1.5 | 二层电气
1.6 | 三层电气
2 | 措施合计
2.1 | 绿色施工安全防护措施费
2.2 | 其他措施费
3 | 其他项目
3.1 | 暂列金额
3.2 | 暂估价
3.3 | 计日工
3.4 | 总承包服务费
3.5 | 预算包干费
3.6 | 工程优质费
3.7 | 概算幅度差
3.8 | 索赔费用
3.9 | 现场签证费用
3.10 | 其他费用
4 | 税前工程造价
5 | 增值税销项税额
6 | 总造价
7 | 人工费
招标控制价合计=1+2+3+5
注：本表适用于单位工程招标控制价或投标报价的汇总，如无单位工程划分，单项工程也使用本表汇总
表—04

## 5.5主要材料价格表【安装】
单位工程人材机汇总表
工程名称：安装 | [5 empty] | 第 页 共 页
序号 | 编码 | 名称及规格 | 单位 | 数量 | 单价 （元） |  | 合价（元）